## 1-修订记录
版本修改记录
日期 | 修订版本 | 描述 | 作者/审核
2021-12-17 | V3.3.5 | 增加运动到位信号
2022-03-02 | V3.3.9 | 增加夹爪运动完成信号定义说明
2022-06-29 | V3.4.0 | 更改机器人模式定义错误
2022-11-30 | V3.4.1 | 更新协议，对应软件版本V3.5.4

## 2-状态反馈协议
网络配置
控制器状态反馈协议
帧头 | 帧计数 | 数据长度 | 数据内容 | 和校验
0x5A5A | CNT | LEN | DATA | CHECKSUM
注：数据包由控制器主动发出，更新周期100ms
序号 | 内容 | 详细说明
1 | 帧头 | 约定为0x5A5A,uint16_t
2 | 帧计数 | 循环计数0-255，uint8_t
3 | 数据长度 | 数据内容的长度,uint16_t
4 | 数据内容 | 详见数据内容
5 | 和校验 | 对帧头至数据内容的所有字节求和，uint16_t
示教器
控制器
TCP/IP
IP：192.168.58.2
Port:8083
IP：192.168.58.XX
Port:XX
（服务端）
（客户端）

## 3-数据内容
数据内容
序号 | 名称 | 变量名 | 数据类型 | 字节数 | 详细说明
1 | 程序运行状态 | program_state | uint8_t | 1 | 1-停止；2-运行；3-暂停；4-拖动
2 | 故障码 | error_code | uint8_t | 1 | 错误码明细
3 | 机器人模式 | robot_mode | uint8_t | 1 | 0-自动模式，1-手动模式；2-拖动模式
4 | 1轴当前关节位置 | jt_cur_pos[0] | double | 8 | [deg]
5 | 2轴当前关节位置 | jt_cur_pos[1] | double | 8 | [deg]
6 | 3轴当前关节位置 | jt_cur_pos[2] | double | 8 | [deg]
7 | 4轴当前关节位置 | jt_cur_pos[3] | double | 8 | [deg]
8 | 5轴当前关节位置 | jt_cur_pos[4] | double | 8 | [deg]
9 | 6轴当前关节位置 | jt_cur_pos[5] | double | 8 | [deg]
10 | 工具当前位置x | tl_cur_pos[0] | double | 8 | [mm]
11 | 工具当前位置y | tl_cur_pos[1] | double | 8 | [mm]
12 | 工具当前位置z | tl_cur_pos[2] | double | 8 | [mm]
13 | 工具当前姿态a | tl_cur_pos[3] | double | 8 | [deg]
14 | 工具当前姿态b | tl_cur_pos[4] | double | 8 | [deg]
15 | 工具当前姿态c | tl_cur_pos[5] | double | 8 | [deg]
16 | 工具号 | toolNum | int | 4
17 | 1轴当前扭矩 | jt_cur_tor[0] | double | 8 | [N·m]
18 | 2轴当前扭矩 | jt_cur_tor[1] | double | 8 | [N·m]
19 | 3轴当前扭矩 | jt_cur_tor[2] | double | 8 | [N·m]
20 | 4轴当前扭矩 | jt_cur_tor[3] | double | 8 | [N·m]
21 | 5轴当前扭矩 | jt_cur_tor[4] | double | 8 | [N·m]
22 | 6轴当前扭矩 | jt_cur_tor[5] | double | 8 | [N·m]
23 | 运行程序名 | program_name[20] | char | 20
24 | 运行程序总行数 | prog_total_line | uint8_t | 1
25 | 运行程序当前行 | prog_cur_line | uint8_t | 1
26 | 控制箱数字量IO输出15-8 | cl_dgt_output_h | uint8_t | 1
27 | 控制箱数字量IO输出7-0 | cl_dgt_output_l | uint8_t | 1
28 | 工具数字量IO输出7-0 | tl_dgt_output_l | uint8_t | 1 | 仅bit0-bit1有效
29 | 控制箱数字量IO输入15-8 | cl_dgt_input_h | uint8_t | 1
30 | 控制箱数字量IO输入7-0 | cl_dgt_input_l | uint8_t | 1
31 | 工具数字量IO输入7-0 | tl_dgt_input_l | uint8_t | 1 | 仅bit0-bit1有效
32 | 力/扭矩传感器数据Fx | FT_data[0] | double | 8 | N
33 | 力/扭矩传感器数据Fy | FT_data[1] | double | 8 | N
34 | 力/扭矩传感器数据Fz | FT_data[2] | double | 8 | N
35 | 力/扭矩传感器数据Tx | FT_data[3] | double | 8 | [N·m]
36 | 力/扭矩传感器数据Ty | FT_data[4] | double | 8 | [N·m]
37 | 力/扭矩传感器数据Tz | FT_data[5] | double | 8 | [N·m]
38 | 力/扭矩传感器激活状态 | FT_ActStatus | uint8_t | 1 | 0-复位，1-激活
39 | 急停标志 | EmergencyStop | uint8_t | 1 | 1-急停，0-无
40 | 机器人运动到位信号 | robot_motion_done | int | 4 | 1-到位，0-未到位
41 | 夹爪运动到位信号 | gripper_motion_done | uint8_t | 1 | robotiq:0-运动未完成，1-夹爪停止（打开过程中碰到物体），2-夹爪停止（关闭过程中碰到物体），3-夹爪停止（指定位置未碰到物体）； 慧灵、天机：0-运动未完成，1-运动完成； 大寰：0-运动未完成，1-夹爪停止（未夹到物体），2-夹爪停止（夹到物体），3-夹到物体后掉落

## 4-错误码明细
故障码 | 说明
0 | 无故障
1 | 驱动器故障
2 | 超出软限位故障
3 | 碰撞故障
4 | 奇异位姿
5 | 从站错误
6 | 指令点错误
7 | IO错误
8 | 夹爪错误
9 | 文件错误
10 | 参数错误
11 | 扩展轴超出软限位错误
12 | 关节配置警告