## 1-修订说明
版本修改记录
日期 | 修订版本 | 描述 | 作者/审核
2022-03-02 | V3.3.9 | 修改MoveC参数；新增整圆Circle指令；新增ServoCart接口；新增机器人作为服务端Socket通讯接口；新增力传感器相关接口；
2022-03-17 | V3.3.9 | 修改了IO返回值说明
2022-04-20 | V3.3.9 | 更新GetGripperMotionDone()返回值，更新FT_Guard接口参数
2022-05-23 | V3.3.9 | 新增获取机器人当前关节配置接口，新增FT_control接口
2022-06-29 | V3.4.0 | 新增样条曲线接口,更新TPD接口参数
2022-08-01 | V3.4.1 | 新增机器人使能接口，TPD接口
2022-08-24 | V3.4.1 | 新增新样条曲线接口，更新碰撞设置接口
2022-11-17 | V3.4.1 | 更新FT_Control接口参数

## 2-通讯协议
网络配置
示教器-控制器通讯协议格式
帧头 | 分隔符 | 标识符 | 分隔符 | 指令类型 | 分隔符 | 数据长度 | 分隔符 | 数据内容 | 分隔符 | 帧尾
/f/b | III | CNT | III | CMD_ID | III | LEN | III | DATA | III | /b/f
注：指令包以字符流形式由示教器主动下发至控制器
序号 | 内容 | 详细说明
1 | 帧头 | 约定为“/f/b”，为一帧的开始
2 | 帧尾 | 约定为“/b/f”，为一帧的结束
3 | 分隔符 | 约定为“III”,用于对各字段进行分割
4 | 指令类型 | 用于标定具体指令，详见数据内容 | [8 empty] | II
5 | 标识符 | 消息唯一标识符，用于应答中消息的对应，也可理解为帧计数，uint16_t
6 | 数据长度 | 数据内容的长度
7 | 数据内容 | 根据指令不同，存放的内容不同，具体格式详见数据内容
示教器
控制器
TCP/IP
IP：192.168.58.2
Port:8080
IP：192.168.58.XX
Port:XX
(服务端)
(客户端)

## 3-数据内容
参数说明
序号 | 指令类型 | 数据内容 | 返回值 | 说明
运动类指令
1 | 201 | MoveJ(详见参数说明) | 执令发送成功返回1，失败返回0 | PTP关节运动
2 | 202 | MoveC(详见参数说明) | 执令发送成功返回1，失败返回0 | ARC圆弧运动
3 | 203 | MoveL(详见参数说明) | 执令发送成功返回1，失败返回0 | LIN直线运动
4 | 232 | StartJOG(详见参数说明) | 执令发送成功返回1，失败返回0 | 单轴点动
5 | 376 | ServoJ(详见参数说明) | 执令发送成功返回1，失败返回0 | 伺服到位，执行关节空间规划的数据
6 | 341 | ServoCart(详见参数说明) | 执令发送成功返回1，失败返回0 | 伺服到位，执行笛卡尔空间规划的数据
7 | 540 | Circle(详见参数说明) | 执令发送成功返回1，失败返回0 | 整圆运动
8 | 346 | SplineStart() | 执令发送成功返回1，失败返回0 | 样条曲线规划开始
9 | 347 | SplinePTP(详见参数说明) | 执令发送成功返回1，失败返回0 | 样条PTP
10 | 350 | SplineEnd() | 执令发送成功返回1，失败返回0 | 样条曲线规划结束
11 | 553 | NewSplineStart(无参数) | 执令发送成功返回1，失败返回0 | 样条曲线开始
12 | 555 | NewSplinePoint(详见参数说明) | 执令发送成功返回1，失败返回0 | 样条指令点
13 | 554 | NewSplineEnd(详见参数说明) | 执令发送成功返回1，失败返回0 | 样条曲线结束
即时类指令
1 | 101 | START | 执令发送成功返回1，失败返回0 | 开始执行程序
2 | 102 | STOP | 执令发送成功返回1，失败返回0 | 停止执行程序
3 | 103 | PAUSE | 执令发送成功返回1，失败返回0 | 暂停执行程序
4 | 104 | RESUME | 执令发送成功返回1，失败返回0 | 继续执行程序
5 | 107 | RESETALLERROR | 执令发送成功返回1，失败返回0 | 清除控制器错误
6 | 233 | STOPJOG | 执令发送成功返回1，失败返回0 | 停止关节坐标下点动
7 | 234 | STOPLINE | 执令发送成功返回1，失败返回0 | 停止基坐标下点动
8 | 235 | STOPTOOL | 执令发送成功返回1，失败返回0 | 停止工具坐标下点动
9 | 241 | STOPWORKPIECE | 执令发送成功返回1，失败返回0 | 停止工件坐标下点动
设置类指令
1 | 204 | SetDO(详见参数说明) | 执令发送成功返回1，失败返回0 | 设置控制箱数字量输出
2 | 212 | GetDI(详见参数说明) | 高电平返回1，低电平返回0 | 获取控制箱数字量输入
3 | 209 | SetAO(详见参数说明) | 执令发送成功返回1，失败返回0 | 设置控制箱模拟量输出
4 | 214 | GetAI(详见参数说明) | 返回模拟量数值，单位：%，范围：0~100 | 获取控制箱模拟量输入
5 | 210 | SetToolDO(详见参数说明) | 执令发送成功返回1，失败返回0 | 设置末端数字量输出
6 | 213 | GetToolDI(详见参数说明) | 高电平返回1，低电平返回0 | 获取末端数字量输入
7 | 211 | SetToolAO(详见参数说明) | 执令发送成功返回1，失败返回0 | 设置末端模拟量输出
8 | 215 | GetToolAI(详见参数说明) | 返回模拟量数值，单位：%，范围：0~100 | 获取末端模拟量输入
9 | 218 | WaitDI(详见参数说明) | 执令发送成功返回1，失败返回0 | 等待控制箱数字量输入
10 | 220 | WaitAI(详见参数说明) | 执令发送成功返回1，失败返回0 | 等待控制箱模拟量输入
11 | 219 | WaitToolDI(详见参数说明) | 执令发送成功返回1，失败返回0 | 等待末端数字量输入
12 | 221 | WaitToolAI(详见参数说明) | 执令发送成功返回1，失败返回0 | 等待末端模拟量输入
13 | 207 | WaitMs(详见参数说明) | 执令发送成功返回1，失败返回0 | 等待设定时间ms
通用类指令
1 | 105 | /fruser/xxx.lua | 执令发送成功返回1，失败返回0 | 发送程序名(此指令通过8082端口发送)
2 | 106 | 示教程序内容(字符流) | 执令发送成功返回1，失败返回0 | 发送程序内容(此指令通过8082端口发送)
3 | 303 | Mode(详见参数说明) | 执令发送成功返回1，失败返回0 | 机器人模式切换
4 | 206 | SetSpeed(详见参数说明) | 执令发送成功返回1，失败返回0 | 设置机器人运动速度
5 | 333 | DragTeachSwitch(详见参数说明) | 执令发送成功返回1，失败返回0 | 拖动示教模式切入切出
6 | 337 | SetRobotInstallPos(详见参数说明) | 执令发送成功返回1，失败返回0 | 设置机器人安装位置
7 | 305 | SetAnticollision(详见参数说明) | 执令发送成功返回1，失败返回0 | 设定碰撞等级
8 | 308 | SetLimitPositive(详见参数说明) | 执令发送成功返回1，失败返回0 | 设定机器人正限位角度
9 | 309 | SetLimitNegative(详见参数说明) | 执令发送成功返回1，失败返回0 | 设定机器人负限位角度
10 | 313 | SetToolPoint(详见参数说明) | 执令发送成功返回1，失败返回0 | 设置工具标定点
11 | 314 | ComputeTool() | 详见返回值说明 | 计算工具坐标系
12 | 316 | SetToolCoord(详见参数说明) | 执令发送成功返回1，失败返回0 | 设置工具中心点TCP坐标
13 | 249 | SetWobjCoordPoint(详见参数说明) | 执令发送成功返回1，失败返回0 | 设置工件标定点
14 | 250 | ComputeWObjCoord() | 详见返回值说明 | 计算工件坐标系
15 | 251 | SetWObjCoord(详见参数说明) | 执令发送成功返回1，失败返回0 | 设置工件坐标系
16 | 319 | SetToolList(详见参数说明) | 执令发送成功返回1，失败返回0 | 设置工具列表
17 | 383 | SetWobjList(详见参数说明) | 执令发送成功返回1，失败返回0 | 设置工件列表
18 | 306 | SetLoadWeight(详见参数说明) | 执令发送成功返回1，失败返回0 | 设置末端负载重量
19 | 307 | SetLoadCoord(详见参数说明) | 执令发送成功返回1，失败返回0 | 设置末端负载质心坐标
20 | 619 | GetRobotCurJointsConfig() | 详见返回值说明 | 获取机器人当前关节配置
21 | 632 | RobotEnable(详见参数说明) | 执令发送成功返回1，失败返回0 | 机器人使能/去使能
焊接类指令
1 | 247 | ARCStart(详见参数说明) | 执令发送成功返回1，失败返回0 | 起弧
2 | 248 | ARCEnd(详见参数说明) | 执令发送成功返回1，失败返回0 | 收弧
6 | 255 | LTLaserOn(详见参数说明) | 执令发送成功返回1，失败返回0 | 激光打开
7 | 256 | LTLaserOff() | 执令发送成功返回1，失败返回0 | 激光关闭
8 | 257 | LTTrackOn() | 执令发送成功返回1，失败返回0 | 开始跟踪
9 | 258 | LTTrackOff() | 执令发送成功返回1，失败返回0 | 停止跟踪
10 | 259 | LTSearchStart(详见参数说明) | 执令发送成功返回1，失败返回0 | 寻位开始
11 | 260 | LTSearchStop() | 执令发送成功返回1，失败返回0 | 寻位结束
辅助类指令
1 | 252 | WeaveSetPara(详见参数说明) | 执令发送成功返回1，失败返回0 | 摆动参数设置
2 | 253 | WeaveStart(详见参数说明) | 执令发送成功返回1，失败返回0 | 开始摆动
3 | 254 | WeaveEnd(详见参数说明) | 执令发送成功返回1，失败返回0 | 停止摆动
功能类指令
1 | 227 | ActGripper(详见参数说明) | 执令发送成功返回1，失败返回0 | 激活夹爪
2 | 228 | MoveGripper(详见参数说明) | 执令发送成功返回1，失败返回0 | 控制夹爪
3 | 377 | GetGripperMotionDone() | 成功见返回值说明，失败返回0 | 获取夹爪运动完成状态
4 | 545 | AxleSensorConfig(详见参数说明) | 执令发送成功返回1，失败返回0 | 末端传感器配置
5 | 546 | AxleSensorConfigGet() | 成功见返回值说明，失败返回0 | 末端传感器配置获取
6 | 547 | AxleSensorActivate(详见参数说明) | 执令发送成功返回1，失败返回0 | 末端传感器激活
7 | 548 | AxleSensorRegWrite(详见参数说明) | 执令发送成功返回1，失败返回0 | 末端传感器寄存器写入
8 | 526 | FT_SetConfig(详见参数说明) | 执令发送成功返回1，失败返回0 | 力传感器配置
9 | 527 | FT_GetConfig() | 成功见返回值说明，失败返回0 | 力传感器配置获取
10 | 524 | FT_Activate(详见参数说明) | 执令发送成功返回1，失败返回0 | 力传感器激活
11 | 521 | FT_Guard(详见参数说明) | 执令发送成功返回1，失败返回0 | 力传感器碰撞守护
12 | 525 | FT_SetRCS(详见参数说明) | 执令发送成功返回1，失败返回0 | 设置力传感器参考坐标系
13 | 528 | FT_SetZero(详见参数说明) | 执令发送成功返回1，失败返回0 | 力传感器校零
14 | 522 | FT_Control(详见参数说明) | 执令发送成功返回1，失败返回0 | 恒力控制
15 | 315 | SetTPDStart(详见参数说明) | 执令发送成功返回1，失败返回0 | 开始记录示教轨迹
16 | 322 | SetWebTPDStop(详见参数说明) | 执令发送成功返回1，失败返回0 | 停止记录示教轨迹
17 | 318 | SetTPDDelete(详见参数说明) | 执令发送成功返回1，失败返回0 | 删除示教轨迹
18 | 217 | MoveTPD(详见参数说明) | 执令发送成功返回1，失败返回1 | 复现示教轨迹
脚本指令
1 |  | SocketOpen(详见参数说明) | 详见返回值说明 | 打开套接字通讯（机器人作为客户端）
2 |  | SocketClose(详见参数说明) | 详见返回值说明 | 关闭套接字通讯（机器人作为客户端）
3 |  | SocketReadString(详见参数说明) | 详见返回值说明 | 读取服务端发送的字符（机器人作为客户端）
4 |  | SocketReadAsciiFloat(详见参数说明) | 详见返回值说明 | 读取服务端float型数值（机器人作为客户端）
5 |  | SocketSendString(详见参数说明) | 详见返回值说明 | 向服务端发送字符（机器人作为客户端）
6 |  | SocketServerListen(详见参数说明) | 详见返回值说明 | 监听端口（机器人作为服务端）
7 |  | SocketServerAccept() | 详见返回值说明 | 接受客户端连接（机器人作为服务端）
8 |  | SocketServerSendString(详见参数说明) | 详见返回值说明 | 机器人向客户端发送字符（机器人作为服务端）
9 |  | SocketServerReadString(详见参数说明) | 详见返回值说明 | 机器人读取客户端发送的字符（机器人作为服务端）
10 |  | SocketServerClose(详见参数说明) | 无 | 关闭通信套接字（机器人作为服务端）
11 | 377 | GetActualJointPosDegree() | 详见返回值说明 | 返回关节当前实际位置，单位:角度
12 | 377 | GetActualJointPosRadian() | 详见返回值说明 | 返回关节当前实际位置，单位:弧度
13 | 377 | GetActualJointSpeedsDegree() | 详见返回值说明 | 返回关节当前实际速度，单位:度/秒
14 | 377 | GetActualJointSpeedsRadian() | 详见返回值说明 | 返回关节当前实际速度，单位:弧度/秒
15 | 377 | GetActualTCPPose() | 详见返回值说明 | 返回当前工具实际位姿
16 | 377 | GetActualTCPNum() | 详见返回值说明 | 返回当前工具号
17 | 377 | GetActualToolFlangePose() | 详见返回值说明 | 返回当前工具法兰位姿
18 | 377 | GetInverseKin(详见参数说明) | 详见返回值说明 | 逆运动学，工具位姿->关节位置
19 | 377 | GetForwardKin(详见参数说明) | 详见返回值说明 | 正运动学，关节位置->工具位姿
20 | 377 | GetJointTorques() | 详见返回值说明 | 返回当前关节力矩，单位:Nm
21 | 377 | GetTargetPayload() | 详见返回值说明 | 返回当前负载的重量，单位:Kg
22 | 377 | GetTargetPayloadCog() | 详见返回值说明 | 返回当前负载的质心，单位:mm
23 | 377 | GetTargetTCPPose() | 详见返回值说明 | 返回当前工具目标位姿
24 | 377 | GetTCPOffset() | 详见返回值说明 | 返回当前工具相对末端法兰中心位姿
25 | 377 | GetJointSoftLimitDeg() | 详见返回值说明 | 返回关节软限位角度
26 | 377 | FT_GetForceTorqueRCS() | 详见返回值说明 | 获取参考坐标系下传感器数据
27 | 377 | FT_GetForceTorqueOrigin() | 详见返回值说明 | 获取传感器坐标系下原始数据
28 | 377 | GetRobotMotionStatus() | 详见返回值说明 | 获取机器人运动状态

## 4-参数说明
运动类 |  |  |  | 设置类 |  |  |  | 通用类 |  |  |  | 焊接类 |  |  |  | 辅助类 |  |  |  | 功能类 |  |  |  | 脚本类
MoveJ()参数格式 |  |  |  | SetDO()参数格式 |  |  |  | Mode()参数说明 |  |  |  | ARCStart()参数说明 |  |  |  | WeaveSetPara()参数说明 |  |  |  | ActGripper()参数格式 |  |  |  | SocketOpen()参数说明
序号 | 变量类型 | 变量 | 说明 | 序号 | 变量类型 | 变量 | 说明 | 序号 | 变量类型 | 变量 | 说明 | 序号 | 变量类型 | 变量 | 说明 | 序号 | 变量类型 | 变量 | 说明 | 序号 | 变量类型 | 变量 | 说明 | 序号 | 变量类型 | 变量 | 说明
1 | float | J1 | 目标关节位置 单位:[°] | 1 | int | nIO | DO编号 | 1 | int | mode | 0-自动模式，1-手动模式 | 1 | uint8_t | arcNum | 焊接配置文件编号 | 1 | uint8_t | wv_num | 摆动参数配置编号，支持0~7 | 1 | int | id_gripper | 夹爪编号 | 1 | char | ip[20] | IP地址，如“127.0.0.1”
2 | float | J2 |  | 2 | int | bopen | 开关，0-关，1-开 |  |  |  |  | 2 | int | max_wt | 最大等待时间[ms] | 2 | uint8_t | wv_type | 摆动类型，0-平面摆动，1-垂直L型摆动 | 2 | int | act | 1-激活 | 2 | int | port | 端口号
3 | float | J3 |  | 3 | int | smooth | 是否平滑过度，0-不平滑，1-平滑 | SetSpeed()参数说明 | [7 empty] | 3 | float | wv_freq | 摆动频率，Hz |  |  |  |  | 3 | char | socket_name[20] | 固定名字，支持4个，“socket_0”~"socket_3"
4 | float | J4 | [5 empty] | 序号 | 变量类型 | 变量 | 说明 | ARCEnd()参数说明 |  |  |  | 4 | float | wv_rang | 摆动幅度，[mm] | MoveGripper()参数格式
5 | float | J5 |  | GetDI()参数格式 |  |  |  | 1 | uint8_t | speed | 速度百分比，0~100 | 序号 | 变量类型 | 变量 | 说明 | 5 | int | wv_Lst | 摆动左停留时间，[ms] | 序号 | 变量类型 | 变量 | 说明 | SocketClose()参数说明
6 | float | J6 |  | 序号 | 变量类型 | 变量 | 说明 |  |  |  |  | 1 | uint8_t | arcNum | 焊接配置文件编号 | 6 | int | wv_Rst | 摆动右停留时间，[ms] | 1 | int | id_gripper | 夹爪编号 | 序号 | 变量类型 | 变量 | 说明
7 | float | x | 目标位姿 xyz单位：[mm] rxryrz单位：[°] | 1 | int | nIO | DI编号，从0开始 | DragTeachSwitch()参数说明 |  |  |  | 2 | int | max_wt | 最大等待时间[ms] |  |  |  |  | 2 | int | pos | 位置，0~100[%] | 1 | char | socket_name[20] | 固定名字，支持4个，“socket_0”~"socket_3"
8 | float | y | [5 empty] | 序号 | 变量类型 | 变量 | 说明 |  |  |  |  | WeaveStart()参数说明 |  |  |  | 3 | int | speed | 速度，0~100[%]
9 | float | z |  | SetAO()参数格式 |  |  |  | 1 | uint8_t | status | 0-切出，1-切入 |  |  |  |  | 序号 | 变量类型 | 变量 | 说明 | 4 | int | force | 力矩，0~100[%] | SocketReadString()参数说明
10 | float | rx |  | 序号 | 变量类型 | 变量 | 说明 |  |  |  |  | LTLaserOn()参数说明 |  |  |  | 1 | uint8_t | wv_mum | 摆动参数配置编号 | 5 | int | max_time | 最大等待时间，ms，0~30000 | 序号 | 变量类型 | 变量 | 说明
11 | float | ry |  | 1 | int | nIO | AO编号 | SetRobotInstallPos()参数说明 |  |  |  | 序号 | 变量类型 | 变量 | 说明 | [8 empty] | 1 | char | socket_name[20] | 固定名字，支持4个，“socket_0”~"socket_3"
12 | float | rz |  | 2 | float | value | 设定值 | 序号 | 变量类型 | 变量 | 说明 | 1 | uint8_t | weld_id | 焊缝类型编号 | WeaveEnd()参数说明 |  |  |  | AxleSensorConfig()参数格式 |  |  |  | 2 | float | timeout | 超时时间，单位:[s],0-阻塞
13 | int | toolNum | 工具号 |  |  |  |  | 1 | uint8_t | installPos | 0-平装，1-侧装，2-挂装 |  |  |  |  | 序号 | 变量类型 | 变量 | 说明 | 序号 | 变量类型 | 变量 | 说明
14 | int | workPieceNum | 工件号 | GetAI()参数格式 | [7 empty] | LTSearchStart()参数说明 |  |  |  | 1 | uint8_t | wv_mum | 摆动参数配置编号 | 1 | int | id_sensor | 传感器编号，1~8 | SocketReadAsciiFloat()参数说明
15 | float | speed | 速度百分比，0~100 | 序号 | 变量类型 | 变量 | 说明 | SetAnticollision()参数说明 |  |  |  | 序号 | 变量类型 | 变量 | 说明 |  |  |  |  | 2 | int | id_company | 传感器厂商，18-钧控 | 序号 | 变量类型 | 变量 | 说明
16 | float | acc | 加速度百分比，0~100 | 1 | int | nIO | AI编号 | 序号 | 变量类型 | 变量 | 说明 | 1 | uint8_t | direction | 寻位方向，0:+X,1:-X,2:+Y,3:-Y,4:+Z,5:-Z |  |  |  |  | 3 | int | id_device | 传感器设备号，0-钧控 | 1 | uint8_t | read_num | 读取数值个数
17 | int | ovl | 速度缩放因子，0~100 |  |  |  |  | 1 | uint8_t | type | 0-等级，1-百分比 | 2 | uint32_t | vel | 寻位速度,[%] |  |  |  |  | 4 | int | id_softversion | 软件版本号，0-钧控 | 2 | char | socket_name[20] | 固定名字，支持4个，“socket_0”~"socket_3"
18 | float | exaxisPos1 | 扩展轴1位置,单位：[mm] | SetToolDO()参数格式 |  |  |  | 2 | table | level[6] | 6个轴的碰撞等级或百分比 等级范围：1~10，1级最敏感 百分比范围：1~100，1最敏感 | 3 | int | distance | 寻位距离,[mm] |  |  |  |  | 5 | int | id_bus | 末端位置，1-钧控 | 3 | float | timeout | 超时时间，单位:[s],0-阻塞
19 | float | exaxisPos2 | 扩展轴2位置,单位：[mm] | 序号 | 变量类型 | 变量 | 说明 | 3 | uint8_t | configFlag | 0-不更新配置文件，1-更新配置文件 | 4 | int | maxtime | 最大寻位时间，[ms]
20 | float | exaxisPos3 | 扩展轴3位置,单位：[mm] | 1 | int | nIO | DO编号 | 示例：SetAnticollision(0,{10,10,10,10,10,10},1) | [11 empty] | AxleSensorActivate()参数格式 |  |  |  | SocketSendString()参数说明
21 | float | exaxisPos4 | 扩展轴4位置,单位：[mm] | 2 | int | bopen | 开关，0-关，1-开 | [12 empty] | 序号 | 变量类型 | 变量 | 说明 | 序号 | 变量类型 | 变量 | 说明
22 | float | blendT | [-1]：在此位置停止(阻塞)；[0~500]：平滑时间（非阻塞）,单位[ms] |  |  |  |  | SetLimitPositive()参数说明 | [11 empty] | 1 | int | actFlag | 激活标志，0-复位，1-激活 | 1 | char | str[1024] | 字符流
23 | uint8_t | offset_flag | 是否做偏移，0-否，1-工件/基坐标系，2-工具坐标系 | 3 | int | smooth | 是否平滑过度，0-不平滑，1-平滑 | 序号 | 变量类型 | 变量 | 说明 | [12 empty] | 2 | char | socket_name[20] | 固定名字，支持4个，“socket_0”~"socket_3"
24 | float | dt_x | 偏移量 xyz单位：[mm] rxryrz单位：[°] |  |  |  |  | 1 | double | pos_deg1 | 1关节正限位角度，单位(°) | [8 empty] | AxleSensorRegWrite()参数格式 |  |  |  | 3 | uint8_t | isBlock | 0-阻塞，1-非阻塞
25 | float | dt_y |  | GetToolDI()参数格式 | [15 empty] | 序号 | 变量类型 | 变量 | 说明
26 | float | dt_z |  | 序号 | 变量类型 | 变量 | 说明 | 2 | double | pos_deg2 | 2关节正限位角度，单位(°) | [8 empty] | 1 | uint8_t | dev_addr | 设备地址0x01~0x08 | SocketServerListen()参数说明
27 | float | dt_rx |  | 1 | int | nIO | DI编号,从1开始 | 3 | double | pos_deg3 | 3关节正限位角度，单位(°) | [8 empty] | 2 | uint8_t | reg_h_addr | 寄存器高地址0x00~0xFF | 序号 | 变量类型 | 变量 | 说明
28 | float | dt_ry | [5 empty] | 4 | double | pos_deg4 | 4关节正限位角度，单位(°) | [8 empty] | 3 | uint8_t | reg_l_addr | 寄存器低地址0x00~0xFF | 1 | uint16_t | port | 端口号
29 | float | dt_rz |  | SetToolAO()参数格式 |  |  |  | 5 | double | pos_deg5 | 5关节正限位角度，单位(°) | [8 empty] | 4 | uint8_t | reg_num | 寄存器数量0x01~0x0F
|  |  |  | 序号 | 变量类型 | 变量 | 说明 | 6 | double | pos_deg6 | 6关节正限位角度，单位(°) | [8 empty] | 5 | uint16_t | data1 | 数据1 | SocketServerSendString()参数说明
|  |  |  | 1 | int | nIO | AO编号 | [12 empty] | 6 | uint16_t | data2 | 数据2 | 序号 | 变量类型 | 变量 | 说明
|  |  |  | 2 | float | value | 设定值 | SetLimitNegative()参数说明 | [15 empty] | 1 | char | str[1024] | 字符串
[8 empty] | 序号 | 变量类型 | 变量 | 说明 | [8 empty] | FT_SetConfig()参数格式 |  |  |  | 2 | int | socket_id | 套接字标识符
MoveC()参数格式 |  |  |  | GetToolAI()参数格式 |  |  |  | 1 | double | neg_deg1 | 1关节负限位角度，单位(°) | [8 empty] | 序号 | 变量类型 | 变量 | 说明 | 3 | uint8_t | isBlock | 0-阻塞，1-非阻塞
序号 | 变量类型 | 变量 | 说明 | 序号 | 变量类型 | 变量 | 说明 | 2 | double | neg_deg2 | 2关节负限位角度，单位(°) | [8 empty] | 1 | int | id_FT | 传感器编号，1~8
1 | float | J1 | 目标关节位置1 单位:[°] | 1 | int | nIO | AI编号 | 3 | double | neg_deg3 | 3关节负限位角度，单位(°) | [8 empty] | 2 | int | id_company | 传感器厂商，17-kunwei | SocketServerReadString()参数说明
2 | float | J2 | [5 empty] | 4 | double | neg_deg4 | 4关节负限位角度，单位(°) | [8 empty] | 3 | int | id_device | 传感器设备号，0-kunwei | 序号 | 变量类型 | 变量 | 说明
3 | float | J3 |  | WaitDI()参数格式 |  |  |  | 5 | double | neg_deg5 | 5关节负限位角度，单位(°) | [8 empty] | 4 | int | id_softversion | 软件版本号，0-kunwei | 1 | int | socket_id | 套接字标识符
4 | float | J4 |  | 序号 | 变量类型 | 变量 | 说明 | 6 | double | neg_deg6 | 6关节负限位角度，单位(°) | [8 empty] | 5 | int | id_bus | 末端位置，1-kunwei | 2 | float | timeout | 超时时间（0-阻塞），单位：[s]
5 | float | J5 |  | 1 | int | nIO | DI编号
6 | float | J6 |  | 2 | int | bopen | 开关，0-关，1-开 | SetToolPoint()参数说明 | [11 empty] | FT_Activate()参数格式 |  |  |  | SocketServerClose()参数说明
7 | float | x | 目标位姿1 xyz单位：[mm] rxryrz单位：[°] | 3 | int | ms_time | 最大等待时间ms | 序号 | 变量类型 | 变量 | 说明 | [8 empty] | 序号 | 变量类型 | 变量 | 说明 | 序号 | 变量类型 | 变量 | 说明
8 | float | y |  | 4 | uint8_t | alarm | 0-停止并报错，1-忽略报错继续执行 | 1 | int | point_id | 标定点编号，1~6 | [8 empty] | 1 | int | actFlag | 激活标志，0-复位，1-激活 | 1 | int | socket_id | 套接字标识符
9 | float | z
10 | float | rx |  | WaitAI()参数格式 |  |  |  | SetToolCoord()参数说明 | [11 empty] | FT_Guard()参数格式 |  |  |  | ModbusMasterCreate()参数说明
11 | float | ry |  | 序号 | 变量类型 | 变量 | 说明 | 序号 | 变量类型 | 变量 | 说明 | [8 empty] | 序号 | 变量类型 | 变量 | 说明 | 序号 | 变量类型 | 变量 | 说明
12 | float | rz |  | 1 | int | nIO | DI编号 | 1 | int | toolNum | 工具坐标系编号 | [8 empty] | 1 | int | actFlag | 是否开启标志，0-关，1-开 | 1 | char | ip[20] | IP地址，如“127.0.0.1”
13 | int | toolNum | 工具号1 | 2 | int | sign | 条件，0-大于，1-小于 | 2 | float | x | 工具位姿 xyz单位：[mm] rxryrz单位：[°] | [8 empty] | 2 | int | sensorNum | 力矩传感器编号 | 2 | uint16_t | port | 端口号
14 | int | workPieceNum | 工件号1 | 3 | int | bopen | 开关，0-关，1-开 | 3 | float | y | [9 empty] | 3 | uint8_t | isSelect[6] | 是否选择，0-否，1-是 | 3 | uint8_t | slave_id | 从站ID
15 | float | speed | 速度百分比1，0~100 | 4 | int | ms_time | 最大等待时间ms | 4 | float | z | [9 empty] | 4 | double | cur_fx | 当前x方向力，单位：N
16 | float | acc | 加速度百分比1，0~100 | 5 | uint8_t | alarm | 0-停止并报错，1-忽略报错继续执行 | 5 | float | rx | [9 empty] | 5 | double | cur_fy | 当前y方向力，单位：N | ModbusMasterClose()参数说明
17 | float | exaxisPos1 | 扩展轴1位置,单位：[mm] |  |  |  |  | 6 | float | ry | [9 empty] | 6 | double | cur_fz | 当前z方向力，单位：N | 序号 | 变量类型 | 变量 | 说明
18 | float | exaxisPos2 | 扩展轴2位置,单位：[mm] |  |  |  |  | 7 | float | rz | [9 empty] | 7 | double | cur_mx | 当前绕x轴扭矩，单位：N·m | 1 | int | socket_id | 套接字标识符
19 | float | exaxisPos3 | 扩展轴3位置,单位：[mm] |  |  |  |  | 8 | int | type | 0-工具，1-传感器 | [8 empty] | 8 | double | cur_my | 当前绕y轴扭矩，单位：N·m
20 | float | exaxisPos4 | 扩展轴4位置,单位：[mm] |  |  |  |  | 9 | int | install | 0-安装末端，1-机器人外部 | [8 empty] | 9 | double | cur_mz | 当前绕z轴扭矩，单位：N·m | ModbusMasterGetCoils()参数说明
21 | uint8_t | offset_flag | 是否做偏移，0-否，1-工件/基坐标系 | [16 empty] | 10 | double | coll_max_threshold_fx | x方向力最大阈值，单位：N | 序号 | 变量类型 | 变量 | 说明
22 | float | dt_x | 点1偏移量 xyz单位：[mm] rxryrz单位：[°] | WaitToolDI()参数格式 |  |  |  | SetToolList()参数说明 | [11 empty] | 11 | double | coll_max_threshold_fy | y方向力最大阈值，单位：N | 1 | int | socket_id | 套接字标识符
23 | float | dt_y |  | 序号 | 变量类型 | 变量 | 说明 | 序号 | 变量类型 | 变量 | 说明 | [8 empty] | 12 | double | coll_max_threshold_fz | z方向力最大阈值，单位：N | 2 | uint16_t | addr | 寄存器地址
24 | float | dt_z |  | 1 | int | nIO | DI编号 | 1 | int | toolNum | 工具坐标系编号 | [8 empty] | 13 | double | coll_max_threshold_mx | 绕x轴扭矩最大阈值，单位：N·m | 3 | uint16_t | nb | 寄存器数量
25 | float | dt_rx |  | 2 | int | bopen | 开关，0-关，1-开 | 2 | float | x | 工具位姿 xyz单位：[mm] rxryrz单位：[°] | [8 empty] | 14 | double | coll_max_threshold_my | 绕y轴扭矩最大阈值，单位：N·m
26 | float | dt_ry |  | 3 | int | ms_time | 最大等待时间ms | 3 | float | y | [9 empty] | 15 | double | coll_max_threshold_mz | 绕z轴扭矩最大阈值，单位：N·m | ModbusMasterSetCoils()参数说明
27 | float | dt_rz |  | 4 | uint8_t | alarm | 0-停止并报错，1-忽略报错继续执行 | 4 | float | z | [9 empty] | 16 | double | coll_min_threshold_fx | x方向力最小阈值，单位：N | 序号 | 变量类型 | 变量 | 说明
28 | float | J1 | 目标关节位置2 单位:[°] |  |  |  |  | 5 | float | rx | [9 empty] | 17 | double | coll_min_threshold_fy | y方向力最小阈值，单位：N | 1 | int | socket_id | 套接字标识符
29 | float | J2 |  | WaitToolAI()参数格式 |  |  |  | 6 | float | ry | [9 empty] | 18 | double | coll_min_threshold_fz | z方向力最小阈值，单位：N | 2 | uint16_t | addr | 寄存器地址
30 | float | J3 |  | 序号 | 变量类型 | 变量 | 说明 | 7 | float | rz | [9 empty] | 19 | double | coll_min_threshold_mx | 绕x轴扭矩最小阈值，单位：N·m | 3 | uint16_t | nb | 寄存器数量
31 | float | J4 |  | 1 | int | nIO | DI编号 | 8 | int | type | 0-工具，1-传感器 | [8 empty] | 20 | double | coll_min_threshold_my | 绕y轴扭矩最小阈值，单位：N·m | 4 | table | data | 写入数据
32 | float | J5 |  | 2 | int | sign | 条件，0-大于，1-小于 | 9 | int | install | 0-安装末端，1-机器人外部 | [8 empty] | 21 | double | coll_min_threshold_mz | 绕z轴扭矩最小阈值，单位：N·m
33 | float | J6 |  | 3 | int | bopen | 开关，0-关，1-开 | [16 empty] | ModbusMasterGetInBits()参数说明
34 | float | x | 目标位姿2 xyz单位：[mm] rxryrz单位：[°] | 4 | int | ms_time | 最大等待时间ms | SetWObjCoordPoint()参数说明 | [11 empty] | FT_SetRCS()参数格式 |  |  |  | 序号 | 变量类型 | 变量 | 说明
35 | float | y |  | 5 | uint8_t | alarm | 0-停止并报错，1-忽略报错继续执行 | 序号 | 变量类型 | 变量 | 说明 | [8 empty] | 序号 | 变量类型 | 变量 | 说明 | 1 | int | socket_id | 套接字标识符
36 | float | z | [5 empty] | 1 | int | point_id | 标定点编号，1~3 | [8 empty] | 1 | int | rcs | 参考坐标系，0-工具坐标系，1-基坐标系 | 2 | uint16_t | addr | 寄存器地址
37 | float | rx |  | WaitMs()参数格式 | [19 empty] | 3 | uint16_t | nb | 寄存器数量
38 | float | ry |  | 序号 | 变量类型 | 变量 | 说明 | [12 empty] | FT_SetZero()参数格式
39 | float | rz |  | 1 | int | ms | 等待时间[ms] | SetWObjCoord()参数说明 | [11 empty] | 序号 | 变量类型 | 变量 | 说明 | ModbusMasterGetInRegs()参数说明
40 | int | toolNum | 工具号2 |  |  |  |  | 序号 | 变量类型 | 变量 | 说明 | [8 empty] | 1 | uint8_t | status | 0-清除，1-零位 | 序号 | 变量类型 | 变量 | 说明
41 | int | workPieceNum | 工件号2 |  |  |  |  | 1 | int | workPiecelNum | 工件坐标系编号 | [12 empty] | 1 | int | socket_id | 套接字标识符
42 | float | speed | 速度百分比2，0~100 |  |  |  |  | 2 | float | x | 工件位姿 xyz单位：[mm] rxryrz单位：[°] | [8 empty] | FT_Control()参数格式 |  |  |  | 2 | uint16_t | addr | 寄存器地址
43 | float | acc | 加速度百分比2，0~100 |  |  |  |  | 3 | float | y | [9 empty] | 序号 | 变量类型 | 变量 | 说明 | 3 | uint16_t | nb | 寄存器数量
44 | float | exaxisPos1 | 扩展轴1位置,单位：[mm] |  |  |  |  | 4 | float | z | [9 empty] | 1 | uint8_t | status | 0-关，1-开 | 4 | char | type[10] | 寄存器数值类型，“U16”,"U32","F32","F64"
45 | float | exaxisPos2 | 扩展轴2位置,单位：[mm] |  |  |  |  | 5 | float | rx | [9 empty] | 2 | int | sensorID | 传感器编号
46 | float | exaxisPos3 | 扩展轴3位置,单位：[mm] |  |  |  |  | 6 | float | ry | [9 empty] | 3 | uint8_t | isSelect[6] | 是否选择：0-否，1-否，对应xyzTxTyTz
47 | float | exaxisPos4 | 扩展轴4位置,单位：[mm] |  |  |  |  | 7 | float | rz | [9 empty] | 4 | double | Fx | 沿x方向力，单位:N
48 | uint8_t | offset_flag | 是否做偏移，0-否，1-工件/基坐标系 | [16 empty] | 5 | double | Fy | 沿y方向力，单位:N
49 | float | dt_x | 点2偏移量 xyz单位：[mm] rxryrz单位：[°] |  |  |  |  | SetWobjList()参数说明 | [11 empty] | 6 | double | Fz | 沿z方向力，单位:N
50 | float | dt_y | [5 empty] | 序号 | 变量类型 | 变量 | 说明 | [8 empty] | 7 | double | Tx | 绕x轴扭矩，单位：N·m
51 | float | dt_z | [5 empty] | 1 | int | workPiecelNum | 工件坐标系编号 | [8 empty] | 8 | double | Ty | 绕y轴扭矩，单位：N·m
52 | float | dt_rx | [5 empty] | 2 | float | x | 工件位姿 xyz单位：[mm] rxryrz单位：[°] | [8 empty] | 9 | double | Tz | 绕z轴扭矩，单位：N·m
53 | float | dt_ry | [5 empty] | 3 | float | y | [9 empty] | 10 | double | p_f | 力-比例增益
54 | float | dt_rz | [5 empty] | 4 | float | z | [9 empty] | 11 | double | i_f | 力-积分增益
55 | uint8_t | ovl | 速度缩放因子，0~100 |  |  |  |  | 5 | float | rx | [9 empty] | 12 | double | d_f | 力-微分增益
56 | float | blendR | [-1]:在此位置停止(阻塞)；[0~1000]平滑半径(非阻塞)，单位[mm] |  |  |  |  | 6 | float | ry | [9 empty] | 13 | double | p_t | 扭矩-比例增益
[8 empty] | 7 | float | rz | [9 empty] | 14 | double | i_t | 扭矩-积分增益
[20 empty] | 15 | double | d_t | 扭矩-微分增益
MoveL()参数格式1 | [7 empty] | SetLoadWeight()参数说明 | [11 empty] | 16 | uint8_t | adj_sign | 自适应启停状态，0-关闭，1-开启
序号 | 变量类型 | 变量 | 说明 |  |  |  |  | 序号 | 变量类型 | 变量 | 说明 | [8 empty] | 17 | uint8_t | ILC_sign | ILC控制启停状态，0-停止，1-训练，2-实操
1 | float | J1 | 目标关节位置 单位:[°] |  |  |  |  | 1 | float | weight | 末端负载重量，单位：kg | [8 empty] | 18 | double | maxDis | 最大调整距离，单位：mm
2 | float | J2 | [17 empty] | 19 | double | maxAng | 最大调整角度，单位：deg
3 | float | J3 | [5 empty] | SetLoadCoord()参数说明
4 | float | J4 | [5 empty] | 序号 | 变量类型 | 变量 | 说明
5 | float | J5 | [5 empty] | 1 | float | x | 末端负载质心坐标，单位：mm
6 | float | J6 | [5 empty] | 2 | float | y
7 | float | x | 目标位姿 xyz单位：[mm] rxryrz单位：[°] |  |  |  |  | 3 | float | z
8 | float | y
9 | float | z | [5 empty] | RobotEnable()参数说明
10 | float | rx | [5 empty] | 序号 | 变量类型 | 变量 | 说明 | [8 empty] | SetTPDStart()参数格式
11 | float | ry | [5 empty] | 1 | int | status | 0-去使能，1-使能 | [8 empty] | 序号 | 变量类型 | 变量 | 说明
12 | float | rz | [17 empty] | 1 | uint8_t | ptype | 1-关节位姿
13 | int | toolNum | 工具号 | [16 empty] | 2 | char | filename[30] | 示教轨迹名，如“/fruser/tpd.txt”
14 | int | workPieceNum | 工件号 | [16 empty] | 3 | uint8_t | ms_period | 采样周期[ms],支持2ms,4ms,8ms
15 | float | speed | 速度百分比，0~100 | [16 empty] | 4 | uint16_t | diChoose | di位选择：1-选择，0-不选择，bit0~bit7对应di0~di7,bit8~bit15对应ci8~ci15
16 | float | acc | 加速度百分比，0~100 | [16 empty] | 5 | uint16_t | doChoose | do位选择：1-选择，0-不选择，bit0~bit7对应do0~do7,bit8~bit15对应co8~co15
17 | int | ovl | 速度缩放因子，0~100
18 | float | blendR | [-1]:在此位置停止(阻塞)；[0~1000]平滑半径(非阻塞)，单位[mm]
19 | float | exaxisPos1 | 扩展轴1位置,单位：[mm] | [16 empty] | SetWebTPDStop()参数格式
20 | float | exaxisPos2 | 扩展轴2位置,单位：[mm] | [16 empty] | 序号 | 变量类型 | 变量 | 说明
21 | float | exaxisPos3 | 扩展轴3位置,单位：[mm] | [16 empty] | 1 | uint8_t | ptype | 1-关节位姿
22 | float | exaxisPos4 | 扩展轴4位置,单位：[mm] | [16 empty] | 2 | char | filename[30] | 示教轨迹名，如“/fruser/tpd.txt”
23 | uint8_t | search_flag | 是否焊丝寻位，0-否，1-是 | [16 empty] | 3 | uint8_t | ms_period | 采样周期[ms],支持2ms,4ms,8ms
24 | uint8_t | offset_flag | 是否做偏移，0-否，1-工件/基坐标系，2-工具坐标系 | [16 empty] | 4 | uint16_t | diChoose | di位选择：1-选择，0-不选择，bit0~bit7对应di0~di7,bit8~bit15对应ci8~ci15
25 | float | dt_x | 偏移量 xyz单位：[mm] rxryrz单位：[°] | [16 empty] | 5 | uint16_t | doChoose | do位选择：1-选择，0-不选择，bit0~bit7对应do0~do7,bit8~bit15对应co8~co15
26 | float | dt_y
27 | float | dt_z
28 | float | dt_rx | [17 empty] | MoveTPD()参数格式
29 | float | dt_ry | [17 empty] | 序号 | 变量类型 | 变量 | 说明
30 | float | dt_rz | [17 empty] | 1 | char | filename[30] | 轨迹文件名，如“/fruser/tpd.txt”
[20 empty] | 2 | uint8_t | blend | 0-不平滑，1-平滑
MoveL()参数格式2(用于激光跟踪) | [19 empty] | 3 | float | ovl | 速度缩放百分比，0~200%
序号 | 变量类型 | 变量 | 说明
1 | char | param_name[20] | 默认为“seamPos”,焊缝识别点
2 | int | toolNum | 工具号
3 | int | workPieceNum | 工件号 | [16 empty] | SetTPDDelete()参数格式
4 | float | speed | 速度百分比，0~100 | [16 empty] | 序号 | 变量类型 | 变量 | 说明
5 | float | acc | 加速度百分比，0~100 | [16 empty] | 1 | char | filename[30] | 示教轨迹名，如“/fruser/tpd.txt”
6 | int | ovl | 速度缩放因子，0~100
7 | float | blendR | 平滑半径，0~10mm
8 | uint8_t | flag | 1-执行记录数据，0-执行规划数据
9 | uint8_t | plateType | 设置焊板类型，默认为0
StartJOG()参数说明
序号 | 变量类型 | 变量 | 说明 | [20 empty] | GetInverseKin()参数说明
1 | uint8_t | motionCmd | 运动指令，0-关节坐标，2-基坐标，4-工具坐标 | [20 empty] | 序号 | 变量类型 | 变量 | 说明
2 | uint8_t | jointNum | 关节j1~j6(1~6),笛卡尔x,y,z,a,b,c(1~6) | [20 empty] | 1 | uint8_t | flag | 0-绝对位姿(默认)，1-相对位姿(基坐标系)，2-相对位姿（工具坐标系）
3 | uint8_t | direction | 转动方向：0-反转，负方向，1-正转，正方向 | [20 empty] | 2 | float | x | xyz单位：[mm] abc单位：[°]
4 | float | vel | 速度百分比，0~100 | [20 empty] | 3 | float | y
5 | float | acc | 加速度百分比，0~100 | [20 empty] | 4 | float | z
6 | float | maxDistance | 单次点动最大距离或角度，单位mm或° | [20 empty] | 5 | float | a
[24 empty] | 6 | float | b
ServoJ()参数说明 | [23 empty] | 7 | float | c
序号 | 变量类型 | 变量 | 说明 | [20 empty] | 8 | int | config | 关节配置，默认值-1。-1-自动寻优计算关节位置，0~7-按照给定关节配置计算关节位置
1 | float | j1 | 关节位置 单位:[°]
2 | float | j2 | [21 empty] | GetForwardKin()参数说明
3 | float | j3 | [21 empty] | 序号 | 变量类型 | 变量 | 说明
4 | float | j4 | [21 empty] | 1 | float | j1 | 关节1位置，单位：[°]
5 | float | j5 | [21 empty] | 2 | float | j2 | 关节2位置，单位：[°]
6 | float | j6 | [21 empty] | 3 | float | j3 | 关节3位置，单位：[°]
7 | float | acc | 加速度比例，0~100,默认为0 | [20 empty] | 4 | float | j4 | 关节4位置，单位：[°]
8 | float | vel | 速度比例，0~100，默认为0 | [20 empty] | 5 | float | j5 | 关节5位置，单位：[°]
9 | float | t | 指令周期[s] | [20 empty] | 6 | float | j6 | 关节6位置，单位：[°]
10 | float | lookahead_time | 滤波时间[s],暂时不可用
11 | float | gain | 目标位置的比例放大器,暂时不可用
ServoCart()参数说明
序号 | 变量类型 | 变量 | 说明
1 | uint8_t | posMode | 位姿类型：0-绝对位姿，1-相对位姿（基坐标系），2-相对位姿（工具坐标系）
2 | float | x | 笛卡尔位姿 xyz单位：[mm] rx,ry,rz单位：[°]
3 | float | y
4 | float | z
5 | float | rx
6 | float | ry
7 | float | rz
8 | float | x_gain | 位姿比例系数，相对位姿情况下可使用
9 | float | y_gain
10 | float | z_gain
11 | float | rx_gain
12 | float | ry_gain
13 | float | rz_gain
14 | float | acc | 加速度比例，0~100,默认为0
15 | float | vel | 速度比例，0~100，默认为0
16 | float | t | 指令周期[s]
17 | float | lookahead_time | 滤波时间[s],暂时不可用
18 | float | gain | 目标位置的比例放大器,暂时不可用
Circle()参数格式
序号 | 变量类型 | 变量 | 说明
1 | float | J1 | 目标关节位置1 单位:[°]
2 | float | J2
3 | float | J3
4 | float | J4
5 | float | J5
6 | float | J6
7 | float | x | 目标位姿1 xyz单位：[mm] rxryrz单位：[°]
8 | float | y
9 | float | z
10 | float | rx
11 | float | ry
12 | float | rz
13 | int | toolNum | 工具号1
14 | int | workPieceNum | 工件号1
15 | float | speed | 速度百分比1，0~100
16 | float | acc | 加速度百分比1，0~100
17 | float | exaxisPos1 | 扩展轴1位置,单位：[mm]
18 | float | exaxisPos2 | 扩展轴2位置,单位：[mm]
19 | float | exaxisPos3 | 扩展轴3位置,单位：[mm]
20 | float | exaxisPos4 | 扩展轴4位置,单位：[mm]
21 | float | J1 | 目标关节位置2 单位:[°]
22 | float | J2
23 | float | J3
24 | float | J4
25 | float | J5
26 | float | J6
27 | float | x | 目标位姿2 xyz单位：[mm] rxryrz单位：[°]
28 | float | y
29 | float | z
30 | float | rx
31 | float | ry
32 | float | rz
33 | int | toolNum | 工具号2
34 | int | workPieceNum | 工件号2
35 | float | speed | 速度百分比2，0~100
36 | float | acc | 加速度百分比2，0~100
37 | float | exaxisPos1 | 扩展轴1位置,单位：[mm]
38 | float | exaxisPos2 | 扩展轴2位置,单位：[mm]
39 | float | exaxisPos3 | 扩展轴3位置,单位：[mm]
40 | float | exaxisPos4 | 扩展轴4位置,单位：[mm]
41 | uint8_t | ovl | 速度缩放因子，0~100
42 | uint8_t | offset_flag | 是否做偏移，0-否，1-工件/基坐标系
43 | float | dt_x | 点2偏移量 xyz单位：[mm] rxryrz单位：[°]
44 | float | dt_y
45 | float | dt_z
46 | float | dt_rx
47 | float | dt_ry
48 | float | dt_rz
SplinePTP()参数格式
序号 | 变量类型 | 变量 | 说明
1 | float | J1 | 目标关节位置 单位:[°]
2 | float | J2
3 | float | J3
4 | float | J4
5 | float | J5
6 | float | J6
7 | float | x | 目标位姿 xyz单位：[mm] rxryrz单位：[°]
8 | float | y
9 | float | z
10 | float | rx
11 | float | ry
12 | float | rz
13 | int | toolNum | 工具号
14 | int | workPieceNum | 工件号
15 | float | speed | 速度百分比，0~100
16 | float | acc | 加速度百分比，0~100
17 | float | ovl | 速度缩放因子，0~100
NewSplinePoint()参数格式
序号 | 变量类型 | 变量 | 说明
1 | float | J1 | 目标关节位置 单位:[°]
2 | float | J2
3 | float | J3
4 | float | J4
5 | float | J5
6 | float | J6
7 | float | x | 目标位姿 xyz单位：[mm] rxryrz单位：[°]
8 | float | y
9 | float | z
10 | float | rx
11 | float | ry
12 | float | rz
13 | int | toolNum | 工具号
14 | int | workPieceNum | 工件号
15 | float | speed | 速度百分比，0~100
16 | float | acc | 加速度百分比，0~100
NewSplineEnd()参数格式
序号 | 变量类型 | 变量 | 说明
1 | uint8_t | ctlPoint | 0-给定路径点，轨迹经过路径点 1-给定控制点，控制点至少4个点，轨迹不经过控制点
2 | float | ovl | 速度缩放百分比，0~100

## 5-返回值说明
脚本指令 |  |  |  | 功能指令 |  |  |  | 通用指令
SocketOpen()返回值说明 |  |  |  | AxleSensorConfigGet()返回值说明 |  |  |  | ComputeTool()返回值说明
序号 | 变量类型 | 变量 | 说明 | 序号 | 变量类型 | 变量 | 说明 | 序号 | 变量类型 | 变量 | 说明
1 | int | ret | 0-失败或超时，1-打开成功 | 1 | int | id_sensor | 传感器编号 | 1 | float | t_x | 工具坐标系位姿，单位[mm],[°]
|  |  |  | 2 | int | id_company | 传感器厂商，1-钧控 | 2 | float | t_y
SocketClose()返回值说明 |  |  |  | 3 | int | id_device | 传感器设备号， | 3 | float | t_z
序号 | 变量类型 | 变量 | 说明 | 4 | int | id_softversion | 软件版本号 | 4 | float | t_rx
1 | int | ret | 1-关闭成功 | 5 | int | id_bus | 末端位置 | 5 | float | t_ry
[8 empty] | 6 | float | t_rz
SocketReadString()返回值说明 |  |  |  | FT_GetConfig()返回值说明
序号 | 变量类型 | 变量 | 说明 | 序号 | 变量类型 | 变量 | 说明
1 | char | str[1024] | 超时反馈“timeout”,正常反馈接收字符 | 1 | int | id_FT | 传感器编号 | ComputeWObjCoord()返回值说明
|  |  |  | 2 | int | id_company | 传感器厂商，17-kunwei | 序号 | 变量类型 | 变量 | 说明
SocketReadAsciiFloat()返回值说明 |  |  |  | 3 | int | id_device | 传感器设备号， | 1 | float | w_x | 工件坐标系位姿，单位[mm],[°]
序号 | 变量类型 | 变量 | 说明 | 4 | int | id_softversion | 软件版本号 | 2 | float | w_y
1 | float | n | 返回读取数值个数 | 5 | int | id_bus | 末端位置 | 3 | float | w_z
2 | float | var_1 | 第1个float型数值 |  |  |  |  | 4 | float | w_rx
3 | float | var_2 | 第2个float型数值 |  |  |  |  | 5 | float | w_ry
… | float | … | … | GetGripperMotionDone()返回值说明 |  |  |  | 6 | float | w_rz
n | float | var_n | 第n个float型数值 | 序号 | 变量类型 | 变量 | 说明
|  |  |  | 1 | uint8_t | flag | 1-无错误，0-有错误 | GetRobotCurJointsConfig()返回值说明
SocketSendString()返回值说明 |  |  |  | 2 | uint8_t | motion_done | robotiq:0-运动未完成，1-夹爪停止（打开过程中碰到物体），2-夹爪停止（关闭过程中碰到物体），3-夹爪停止（指定位置未碰到物体）； 慧灵、天机：0-运动未完成，1-运动完成； 大寰：0-运动未完成，1-夹爪停止（未夹到物体），2-夹爪停止（夹到物体），3-夹到物体后掉落 | 序号 | 变量类型 | 变量 | 说明
序号 | 变量类型 | 变量 | 说明 |  |  |  |  | 1 | int | jts_config | 机器人关节配置
1 | uint8_t | ret | 1-发送成功
SocketServerListen()返回值说明
序号 | 变量类型 | 变量 | 说明
1 | uint8_t | ret | 0-失败，1-成功
SocketServerAccept()返回值说明
序号 | 变量类型 | 变量 | 说明
1 | int | socket_id | 0-失败，非0-套接字标识符
SocketServerSendString()返回值说明
序号 | 变量类型 | 变量 | 说明
1 | int | ret | 0-发送失败，1-发送成功
SocketServerReadString()返回值说明
序号 | 变量类型 | 变量 | 说明
1 | char | str[1024] | 读取的字符
GetActualJointPosDegree()返回值说明
序号 | 变量类型 | 变量 | 说明
1 | float | j1 | 关节1位置[°]
2 | float | j2 | 关节2位置[°]
3 | float | j3 | 关节3位置[°]
4 | float | j4 | 关节4位置[°]
5 | float | j5 | 关节5位置[°]
6 | float | j6 | 关节6位置[°]
GetActualJointPosRadian()返回值说明
序号 | 变量类型 | 变量 | 说明
1 | float | j1 | 关节1位置[rad]
2 | float | j2 | 关节2位置[rad]
3 | float | j3 | 关节3位置[rad]
4 | float | j4 | 关节4位置[rad]
5 | float | j5 | 关节5位置[rad]
6 | float | j6 | 关节6位置[rad]
GetActualJointSpeedsDegree()返回值说明
序号 | 变量类型 | 变量 | 说明
1 | float | j1_speed | 关节1位置[°/s]
2 | float | j2_speed | 关节2位置[°/s]
3 | float | j3_speed | 关节3位置[°/s]
4 | float | j4_speed | 关节4位置[°/s]
5 | float | j5_speed | 关节5位置[°/s]
6 | float | j6_speed | 关节6位置[°/s]
GetActualJointSpeedsRadian()返回值说明
序号 | 变量类型 | 变量 | 说明
1 | float | j1_speed | 关节1位置[rad/s]
2 | float | j2_speed | 关节2位置[rad/s]
3 | float | j3_speed | 关节3位置[rad/s]
4 | float | j4_speed | 关节4位置[rad/s]
5 | float | j5_speed | 关节5位置[rad/s]
6 | float | j6_speed | 关节6位置[rad/s]
GetActualTCPPose()返回值说明
序号 | 变量类型 | 变量 | 说明
1 | float | x | 工具中心在基坐标系下的位姿， xyz单位：[mm]， rxryrz单位：[°]
2 | float | y
3 | float | z
4 | float | rx
5 | float | ry
6 | float | rz
GetActualTCPNum()返回值说明
序号 | 变量类型 | 变量 | 说明
1 | int | tcp_num | 工具号
GetActualToolFlangePose()返回值说明
序号 | 变量类型 | 变量 | 说明
1 | float | x | 末端法兰中心在基坐标系下的位姿， xyz单位：[mm]， rxryrz单位：[°]
2 | float | y
3 | float | z
4 | float | rx
5 | float | ry
6 | float | rz
GetInverseKin()返回值说明
序号 | 变量类型 | 变量 | 说明
1 | float | j1 | 关节1位置[°]
2 | float | j2 | 关节2位置[°]
3 | float | j3 | 关节3位置[°]
4 | float | j4 | 关节4位置[°]
5 | float | j5 | 关节5位置[°]
6 | float | j6 | 关节6位置[°]
GetForwardKin()返回值说明
序号 | 变量类型 | 变量 | 说明
1 | float | x | 笛卡尔位姿， xyz单位：[mm]， rxryrz单位：[°]
2 | float | y
3 | float | z
4 | float | rx
5 | float | ry
6 | float | rz
GetJointTorques()返回值说明
序号 | 变量类型 | 变量 | 说明
1 | float | j1_torque | 关节1力矩[N·m]
2 | float | j2_torque | 关节2力矩[N·m]
3 | float | j3_torque | 关节3力矩[N·m]
4 | float | j4_torque | 关节4力矩[N·m]
5 | float | j5_torque | 关节5力矩[N·m]
6 | float | j6_torque | 关节6力矩[N·m]
GetTargetPayload()返回值说明
序号 | 变量类型 | 变量 | 说明
1 | float | load_weight | 负载重量[Kg]
GetTargetPayloadCog()返回值说明
序号 | 变量类型 | 变量 | 说明
1 | float | x | 质心在末端法兰坐标系下的位置，单位[mm]
2 | float | y
3 | float | z
GetTargetTCPPose()返回值说明
序号 | 变量类型 | 变量 | 说明
1 | float | x | 工具中心在基坐标系下的目标位姿， xyz单位：[mm]， rxryrz单位：[°]
2 | float | y
3 | float | z
4 | float | rx
5 | float | ry
6 | float | rz
GetTCPOffset()返回值说明
序号 | 变量类型 | 变量 | 说明
1 | float | x | 工具中心相对末端法兰位姿， xyz单位：[mm]， rxryrz单位：[°]
2 | float | y
3 | float | z
4 | float | rx
5 | float | ry
6 | float | rz
GetJointSoftLimitDeg()返回值说明
序号 | 变量类型 | 变量 | 说明
1 | double | jmin1 | 负限位 单位（°）
2 | double | jmax1 | 正限位 单位（°）
3 | double | jmin2 | 负限位 单位（°）
4 | double | jmax2 | 正限位 单位（°）
5 | double | jmin3 | 负限位 单位（°）
6 | double | jmax3 | 正限位 单位（°）
7 | double | jmin4 | 负限位 单位（°）
8 | double | jmax4 | 正限位 单位（°）
9 | double | jmin5 | 负限位 单位（°）
10 | double | jmax5 | 正限位 单位（°）
11 | double | jmin6 | 负限位 单位（°）
12 | double | jmax6 | 正限位 单位（°）
FT_GetForceTorqueRCS()返回值说明
序号 | 变量类型 | 变量 | 说明
1 | float | fx | 参考坐标系下传感器数据 fx,fy,fz单位：[N]， mx,my,mz单位：[N.m]
2 | float | fy
3 | float | fz
4 | float | mx
5 | float | my
6 | float | mz
FT_GetForceTorqueOrigin()返回值说明
序号 | 变量类型 | 变量 | 说明
1 | float | fx | 传感器坐标系下原始数据 fx,fy,fz单位：[N]， mx,my,mz单位：[N.m]
2 | float | fy
3 | float | fz
4 | float | mx
5 | float | my
6 | float | mz
GetRobotMotionStatus()返回值说明
序号 | 变量类型 | 变量 | 说明
1 | int | error | 0-无错误，1-有错误
2 | int | status | 0-未到位，1-到位

## 6-样例
样例说明 | 机器人运动到一个关节位置Pos1(-116.061,-90.725,91.261,-90.757,-90.399,2.142)
发送数据帧进行PTP | /f/bIII52III201III152IIIMoveJ(-116.061,-90.725,91.261,-90.757,-90.399,2.142,100,498.776,474.670,-179.764,-0.390,-28.204,0,0,100,180,100,0.000,0.000,0.000,0.000,0,0,0,0,0,0,0,0)III/b/f
接受应答信息 | /f/bIII52III201III1III1III/b/f