## Sheet1
Lua解释模块常见错误（指令号：500） |  |  |  | 示例说明
序号 | 错误类型 | 控制器端错误码 | 示教器端错误码 | 返回：/f/bIII1III500III3III3,0III/b/f 说明：3-参数个数不一致，0-行号(二次开发可忽略)
1 | 参数个数不一致 | 0x30000003 | 3
2 | 参数值异常 | 0x30000004 | 4
3 | 记录定时器启动失败 | 0x30000005 | 5
4 | 记录定时器关闭失败 | 0x30000006 | 6
5 | TPD文件创建失败 | 0x30000007 | 7
6 | TPD文件打开失败 | 0x30000008 | 8
7 | TPD文件名发送失败 | 0x30000009 | 9
8 | TPD文件内容发送失败 | 0x3000000A | 10
9 | Lua文件解析失败 | 0x3000000B | 11
10 | TPD文件内容不一致 | 0x3000000C | 12
11 | TPD文件点数异常 | 0x3000000D | 13
12 | 指令执行失败 | 0x3000000E | 14
13 | TDP记录点数超限 | 0x3000000F | 15
14 | 激光传感器驱动已加载 | 0x30000010 | 16
15 | 激光传感器驱动未加载 | 0x30000011 | 17
16 | 机器人正在运行，请停止操作 | 0x30000012 | 18
17 | 激光传感器通信异常 | 0x30000013 | 19
18 | 摆焊未设定工具 | 0x30000014 | 20
19 | 外部轴未去除激活 | 0x30000015 | 21
20 | 三点法未设定工具 | 0x30000016 | 22
21 | 激光传感器获取数据失败 | 0x30000017 | 23
22 | 八点法-前四点姿态变化过大 | 0x30000018 | 24
23 | 八点法-数据异常，计算失败 | 0x30000019 | 25
24 | 八点法-为切换至基坐标系，为切换至exaxis0 | 0x3000001A | 26
25 | 八点法-计算结果异常 | 0x3000001B | 27
26 | 逆运动学计算结果异常 | 0x3000001C | 28
27 | ServoJ关节超限 | 0x3000001D | 29
28 | 不可复位故障，请重启 | 0x3000001E | 30
29 | 急停按钮松开请断电重启控制箱 | 0x3000001F | 31
30 | 关节超限 | 0x30000020 | 32
31 | 外部轴未处于零位，导程修改失败 | 0x30000021 | 33
32 | 工件号错误 | 0x30000022 | 34
33 | 请切换至工件号0 | 0x30000023 | 35
34 | 文件名过长 | 0x30000024 | 36
35 | 请切换至工具号0 | 0x30000025 | 37
36 | 奇异位姿，计算失败 | 0x30000026 | 38
37 | socket name 无效 | 0x30000027 | 39
38 | 速度百分比超限 | 0x30000028 | 40
39 | 外部轴未回零 | 0x30000029 | 41
40 | 姿态变化过大 | 0x3000002A | 42
41 | 传送带检测开关DI未配置 | 0x3000002B | 43
42 | 机器人姿态角超限 | 0x3000002C | 44
43 | 外部轴未激活 | 0x3000002D | 45
44 | 同步功能需要标定外部轴 | 0x3000002E | 46
45 | 外部轴驱动器信息配置失败 | 0x3000002F | 47
46 | 外部轴驱动器信息配置超时 | 0x30000030 | 48
47 | 外部轴错误无法使能 | 0x30000031 | 49
48 | 外部轴驱动器信息获取失败 | 0x30000032 | 50
49 | 外部轴驱动器信息获取超时 | 0x30000033 | 51
50 | 同步功能不能使用单步操作 | 0x30000034 | 52
51 | 未加入指令队列 | 0x30000035 | 53
52 | 扭矩系统通讯已建立 | 0x30000036 | 54
53 | 扭矩系统通讯未建立 | 0x30000037 | 55
54 | 扭矩系统通讯建立失败 | 0x30000038 | 56
55 | 扭矩系统通讯关闭失败 | 0x30000039 | 57
56 | 扭矩系统获取通讯状态失败 | 0x3000003A | 58
57 | 力/扭矩传感器未激活 | 0x3000003B | 59
58 | 力/扭矩传感器参考坐标系未切换至工具 | 0x3000003C | 60
59 | 力/扭矩传感器未设置零点 | 0x3000003D | 61
60 | 力/扭矩传感器负载参数未设置为0 | 0x3000003E | 62
61 | 系统时间获取失败 | 0x3000003F | 63
62 | 未加入指令队列 | 0x30000040 | 64
63 | 奇异位姿 | 0x30000041 | 65
64 | 整圆/螺线线指令中间点1错误 | 0x30000042 | 66
65 | 整圆/螺线线指令中间点2错误 | 0x30000043 | 67
66 | 整圆/螺线线指令中间点3错误 | 0x30000044 | 68
67 | 圆弧指令中间点错误 | 0x30000045 | 69
68 | 圆弧指令目标点错误 | 0x30000046 | 70
69 | 状态查询停止失败 | 0x30000047 | 71
70 | 状态查询未开始 | 0x30000048 | 72
71 | 夹爪运动报错 | 0x30000049 | 73
72 | 直线指令点错误 | 0x3000004A | 74
73 | 通道错误 | 0x3000004B | 75
74 | 等待超时 | 0x3000004C | 76
75 | sokcet连接失败 | 0x3000004D | 77
76 | socket关闭失败 | 0x3000004E | 78
77 | socket接收失败 | 0x3000004F | 79
78 | socket发送失败 | 0x30000050 | 80
79 | socket接收数据格式异常 | 0x30000051 | 81
80 | TPD指令点错误 | 0x30000052 | 82
81 | TPD指令工具与当前工具不符合 | 0x30000053 | 83
82 | 焊缝寻位失败 | 0x30000054 | 84
83 | 直线指令错误 | 0x30000055 | 85
84 | 配置信息读取失败 | 0x30000056 | 86
85 | 配置文件更新失败 | 0x30000057 | 87
86 | 配置文件检查失败 | 0x30000058 | 88
87 | 变量类型不存在 | 0x30000059 | 89
88 | 外部轴配置文件检查失败 | 0x3000005A | 90
89 | 外设配置文件版本不匹配 | 0x3000005B | 91
90 | 外设配置文件读取失败 | 0x3000005C | 92
91 | 样条指令点数超限 | 0x3000005D | 93
92 | 样条指令点错误 | 0x3000005E | 94
93 | 样条参数错误 | 0x3000005F | 95
94 | 焊丝寻位失败 | 0x30000060 | 96
95 | 记录数据为空 | 0x30000061 | 97
96 | 未配置主程序 | 0x30000062 | 98
97 | 安全停止已触发 | 0x30000063 | 99
98 | 未配置作业原点 | 0x30000064 | 100
99 | 机器人未使能 | 0x30000065 | 101
100 | 功能非法 | 0x30000066 | 102
101 | 非法数据地址 | 0x30000067 | 103
102 | 非法数据值 | 0x30000068 | 104
103 | 从站设备故障 | 0x30000069 | 105
104 | 外部轴未使能 | 0x3000006A | 106
105 | 监听的端口号已使用 | 0x3000006B | 107
106 | 螺旋线指令起点错误 | 0x3000006C | 108
107 | 远心不动点未示教，请先示教 | 0x3000006D | 109
108 | 请关闭进入干涉区拖动配置-阻抗回调 | 0x3000006E | 110
109 | 请关闭拖动示教锁定自由度功能 | 0x3000006F | 111
110 | 给定位姿无法达到 | 0x30000070 | 112
111 | 最大支持4个客户端连接 | 0x30000071 | 113